## Results
Mechanical Unit | UM_4 | UM_5 | UM_6 | UM_7 | UM_8 | UM_9 | UM_10 | UM_11 | UM_12 | UM_13 | UM_14
Height (m): | 2.13 | 1.54 | 0.9 | 1.84 | 1.56 | 0.6 | 0.57 | 0.23 | 0.87 | 0.33 | 0.46
Area (m2): | 55.17 | 59.88 | 20.19 | 63.21 | 56.08 | 17.5 | 13.73 | 4.6 | 17.67 | 1.31 | 3.6
ScanLine Length (m): | 25.94 | 39 | 22.51 | 34.35 | 35.89 | 29.11 | 23.94 | 19.91 | 20.33 | 3.93 | 7.8
ScanLine orientation: | 0.5/52.7 | 12.8/267.3 | 9.0/31.2 | 7.4/35.5 | 6.5/37.7 | 4.5/42.9 | 1.5/50.3 | 5.4/40.5 | 5.8/39.6 | 2.0/238.7 | 18.4/0.0
Bedding: | 143.8/22.4 | 143.8/22.4 | 143.8/22.4 | 143.8/22.4 | 143.8/22.4 | 143.8/22.4 | 143.8/22.4 | 143.8/22.4 | 143.8/22.4 | 143.8/22.4 | 143.8/22.4
| UM_4: # Fractures:; UM_10: Set Orientation: |  | Impedance Factor(%): |  |  |  |  | Spacing Mean(m): | [5 empty] | Dev. Stand: | [5 empty] | Coef. Variation: | [5 empty] | Fracture Height(m): |  |  |  |  | Fracture Length(m): | [5 empty] | Area Fracture (m2): |  |  |  |  | P10: |  |  |  |  | P11(* No aperture): |  |  |  |  | P20: |  |  |  |  | P21: |  |  |  |  | P22(* No aperture): |  |  |  |  | P32(C13): |  |  |  |  | P32(C23): |  |  |  |  | FSR: |  |  |  |  | Fisher Constant: |  |  |  |  | Upper Impedance Factor(%): |  |  |  |  | Lower Impedance Factor(%):
Mechanical Unit
| Set_I | Set_II | Set_III | Set_IV | Set_V |  | Set_I | Set_II | Set_III | Set_IV | Set_V |  | Set_I | Set_II | Set_III | Set_IV | Set_V | Set_I | Set_II | Set_III | Set_IV | Set_V |  | Set_I | Set_II | Set_III | Set_IV | Set_V |  | Set_I | Set_II | Set_III | Set_IV | Set_V |  | Set_I | Set_II | Set_III | Set_IV | Set_V | Set_I | Set_II | Set_III | Set_IV | Set_V |  | Set_I | Set_II | Set_III | Set_IV | Set_V | Set_I | Set_II | Set_III | Set_IV | Set_V | Set_I | Set_II | Set_III | Set_IV | Set_V | Set_I | Set_II | Set_III | Set_IV | Set_V | Set_I | Set_II | Set_III | Set_IV | Set_V | Set_I | Set_II | Set_III | Set_IV | Set_V | Set_I | Set_II | Set_III | Set_IV | Set_V | Set_I | Set_II | Set_III | Set_IV | Set_V | Set_I | Set_II | Set_III | Set_IV | Set_V | Set_I | Set_II | Set_III | Set_IV | Set_V | Set_I | Set_II | Set_III | Set_IV | Set_V | Set_I | Set_II | Set_III | Set_IV | Set_V
1
2
3
4
UM_5 | 2 | 2 | 18 | 14 | 0 | 25.94 |  | 197.5/87.5 | 318.0/49.4 | 313.9/70.4 |  | 4.5 | 0 | 0 | 33.3 | 0 | 0 | 4.46 | 3.67 | 0.56 | 0.62 |  |  | 0 | 0 | 0.51 | 0.58 |  | 5 | 0 | 0 | 0.91 | 0.94 |  | 2.13 | 0.54 | 0.61 | 2.72 | 0.85 |  | 0.29 | 0.42 | 1.13 | 0.56 |  |  | 1.41 | 3.97 | 29.87 | 15.67 | 0.23 | 0.08 | 0.08 | 0.69 | 0.54 | 0 | 0.08 | 0.08 | 0.69 | 0.54 | 0 | 0.12 | 0.14 | 0.45 | 0.65 | 0.02 | 0.05 | 0.1 | 0.31 | 0.39 | 0.01 | 0.03 | 0.08 | 0.58 | 0.31 | 0 | 0.13 | 0.13 | 1.27 | 0.98 | 0 | 0.06 | 0.12 | 0.39 | 0.48 | 0 | 2.1 | 1.73 | 0.26 | 0.29 |  | 0 | 0 | 1.7 | 2.7 | 0 | 0 | 0 | 16.7 | 0 | 0 | 0 | 0 | 0 | 7.1 | 0
UM_6 | 3 | 6 | 27 | 11 | 4 | 39 | 272.0/68.6 | 33.0/75.3 | 325.7/44.9 | 332.9/65.2 | 70.1/76.4 | 5.5 | 0 | 0 | 33.3 | 18.2 | 0 | 4.84 | 2.7 | 0.43 | 0.76 | 4.24 |  | 5.44 | 2.4 | 0.38 | 0.7 | 3.27 | 6 | 1.12 | 0.89 | 0.89 | 0.91 | 0.77 | 1.54 | 0.73 | 0.76 | 2.5 | 1.7 | 0.61 | 0.59 | 0.71 | 1.18 | 1.24 | 0.2 |  | 6.68 | 3.08 | 35.97 | 17.49 | 2.23 | 0.08 | 0.15 | 0.69 | 0.28 | 0.1 | 0.08 | 0.15 | 0.69 | 0.28 | 0.1 | 0.31 | 0.12 | 0.43 | 0.49 | 0.14 | 0.04 | 0.08 | 0.25 | 0.3 | 0.01 | 0.1 | 0.05 | 0.55 | 0.27 | 0.03 | 0.12 | 0.27 | 1.21 | 0.5 | 0.17 | 0.05 | 0.1 | 0.29 | 0.36 | 0.01 | 3.15 | 1.76 | 0.28 | 0.5 | 2.76 | 1.1 | 67.8 | 1.5 | 1.7 | 1.5 | 0 | 16.7 | 11.1 | 36.4 | 0 | 0 | 0 | 18.5 | 27.3 | 0
UM_7 | 13 | 4 | 34 | 15 | 5 | 22.51 | 86.4/72.0 | 42.0/61.4 | 311.3/86.5 | 340.6/66.4 | 60.5/65.3 | 6.5 | 0 | 0 | 26.5 | 6.7 | 0 | 0.72 | 0.78 | 0.36 | 0.38 | 1 |  | 0.49 | 1.02 | 0.37 | 0.43 | 0.95 | 7 | 0.68 | 1.3 | 1.01 | 1.15 | 0.95 | 0.9 | 0.78 | 0.73 | 1.91 | 2.28 | 0.52 | 0.6 | 0.68 | 1.04 | 0.94 | 0.37 |  | 4.82 | 1.54 | 23.38 | 11 | 1.77 | 0.58 | 0.18 | 1.51 | 0.67 | 0.22 | 0.58 | 0.18 | 1.51 | 0.67 | 0.22 | 0.45 | 0.12 | 0.68 | 0.56 | 0.21 | 0.06 | 0.12 | 0.38 | 0.47 | 0.01 | 0.11 | 0.04 | 0.55 | 0.26 | 0.04 | 1 | 0.28 | 2.75 | 1.14 | 0.36 | 0.07 | 0.15 | 0.46 | 0.55 | 0.01 | 0.81 | 0.87 | 0.4 | 0.42 | 1.12 | 2.1 | 2 | 1.3 | 5.5 | 2.1 | 38.5 | 25 | 23.5 | 20 | 20 | 23.1 | 25 | 29.4 | 40 | 0
UM_8 | 14 | 1 | 15 | 15 | 1 | 34.35 | 93.3/58.9 | 32.1/90.0 | 121.3/62.5 | 333.3/54.4 | 58.4/85.2 | 7.5 | 0 | 0 | 6.7 | 20 | 0 | 0.8 |  | 0.27 | 0.62 |  |  | 0.74 |  | 0.35 | 0.46 |  | 8 | 0.93 |  | 1.29 | 0.75 |  | 1.84 | 0.74 | 0.77 | 1.86 | 2.33 | 1.08 | 0.54 | 1.38 | 1.16 | 1.13 | 0.96 |  | 10.14 | 1.02 | 33.3 | 22.51 | 3.02 | 0.41 | 0.03 | 0.44 | 0.44 | 0.03 | 0.41 | 0 | 0.44 | 0.44 | 0 | 0.47 | 0.04 | 0.79 | 0.43 | 0.11 | 0.04 | 0.08 | 0.23 | 0.28 | 0.01 | 0.14 | 0.01 | 0.48 | 0.32 | 0.04 | 0.71 | 0 | 0.8 | 0.77 | 0 | 0.05 | 0 | 0.28 | 0.34 | 0 | 0.43 |  | 0.15 | 0.33 |  | 1.8 | 0 | 2.3 | 1.5 | 0 | 7.1 | 0 | 6.7 | 13.3 | 0 | 0 | 0 | 20 | 0 | 0
UM_9 | 7 | 2 | 20 | 28 | 7 | 35.89 | 89.8/69.8 | 33.5/62.0 | 313.8/83.7 | 340.4/59.3 | 58.2/77.9 | 8.5 | 0 | 0 | 5 | 10.7 | 0 | 2.2 | 0.6 | 0.59 | 0.46 | 2.61 |  | 1.93 | 0 | 1.05 | 0.41 | 2.1 | 9 | 0.87 | 0 | 1.78 | 0.89 | 0.8 | 1.56 | 1.04 | 0.64 | 0.86 | 1.82 | 0.7 | 0.93 | 0.78 | 0.69 | 0.92 | 0.61 |  | 10.1 | 3.31 | 24.18 | 28.46 | 5.7 | 0.2 | 0.06 | 0.56 | 0.78 | 0.2 | 0.2 | 0.06 | 0.56 | 0.78 | 0.2 | 0.4 | 0.11 | 0.72 | 0.63 | 0.21 | 0.04 | 0.07 | 0.22 | 0.28 | 0 | 0.14 | 0.05 | 0.34 | 0.4 | 0.08 | 0.34 | 0.09 | 1.02 | 1.37 | 0.31 | 0.04 | 0.09 | 0.28 | 0.33 | 0.01 | 1.41 | 0.38 | 0.38 | 0.29 | 1.67 | 1.5 | 0 | 1.7 | 3 | 1.5 | 14.3 | 0 | 0 | 32.1 | 0 | 28.6 | 0 | 5 | 3.6 | 0
UM_10 | 7 | 2 | 26 | 34 | 3 | 29.11 | 92.0/68.7 | 46.7/66.7 | 309.9/82.1 | 339.4/61.9 | 66.9/71.9 | 9.5 | 28.6 | 0 | 23.1 | 35.3 | 0 | 2.77 | 10.17 | 0.43 | 0.36 | 5.74 |  | 4.25 | 0 | 0.71 | 0.32 | 8.58 | 10 | 1.54 | 0 | 1.66 | 0.89 | 1.49 | 0.6 | 0.55 | 0.52 | 0.86 | 1.66 | 0.45 | 0.44 | 0.4 | 0.58 | 0.6 | 0.37 |  | 1.85 | 0.17 | 7.01 | 10.1 | 0.64 | 0.24 | 0.07 | 0.89 | 1.17 | 0.1 | 0.24 | 0.07 | 0.89 | 1.17 | 0.1 | 0.46 | 0.15 | 1.21 | 1.06 | 0.2 | 0.13 | 0.27 | 0.81 | 1 | 0.02 | 0.09 | 0.01 | 0.35 | 0.51 | 0.03 | 0.41 | 0.11 | 1.63 | 2.08 | 0.16 | 0.16 | 0.32 | 1.01 | 1.2 | 0.02 | 4.6 | 16.92 | 0.71 | 0.59 | 9.56 | 1.6 | 0 | 1.5 | 3.4 | 26.1 | 14.3 | 100 | 34.6 | 20.6 | 33.3 | 14.3 | 0 | 19.2 | 26.5 | 0
UM_11 | 7 | 2 | 15 | 26 | 1 | 23.94 | 247.5/53.7 | 45.6/66.7 | 315.6/87.3 | 339.9/60.0 | 49.1/67.4 | 10.5 | 28.6 | 0 | 33.3 | 53.8 | 100 | 2.72 | 1 | 0.46 | 0.35 |  |  | 3.61 | 0 | 0.79 | 0.46 |  | 11 | 1.33 | 0 | 1.72 | 1.3 |  | 0.57 | 0.64 | 0.68 | 0.95 | 1.86 | 0.97 | 0.62 | 0.51 | 0.7 | 0.75 | 0.6 |  | 2.28 | 0.64 | 5.99 | 10.51 | 0.4 | 0.29 | 0.08 | 0.63 | 1.09 | 0.04 | 0.29 | 0.08 | 0.63 | 1.09 | 0 | 0.35 | 0.1 | 0.71 | 0.81 | 0.05 | 0.13 | 0.27 | 0.81 | 1 | 0.02 | 0.12 | 0.03 | 0.3 | 0.53 | 0.02 | 0.49 | 0.13 | 1.14 | 1.96 | 0 | 0.16 | 0.32 | 1 | 1.21 | 0 | 4.74 | 1.75 | 0.8 | 0.61 |  | 1.1 | 0 | 1.5 | 2.2 | 0 | 14.3 | 50 | 13.3 | 7.7 | 0 | 0 | 0 | 13.3 | 15.4 | 0
UM_12 | 5 | 1 | 6 | 17 | 2 | 19.91 | 284.2/56.1 | 45.6/66.0 | 120.3/42.7 | 337.0/65.4 |  | 11.5 | 60 | 100 | 66.7 | 70.6 | 100 | 3.69 |  | 1.08 | 0.44 | 9.75 |  | 4.44 |  | 1.17 | 0.49 | 0 | 12 | 1.2 |  | 1.09 | 1.12 | 0 | 0.23 | 0.75 | 0.95 | 1.41 | 2.38 | 0.85 | 0.67 | 0.43 | 0.93 | 0.91 | 0.61 |  | 0.83 | 0.15 | 1.48 | 3.23 | 0.29 | 0.27 | 0.05 | 0.3 | 0.85 | 0.1 | 0.27 | 0 | 0.33 | 0.85 | 0.1 | 0.17 | 0 | 0.17 | 0.5 | 0.17 | 0.44 | 0.89 | 2.68 | 3.32 | 0.06 | 0.14 | 0.03 | 0.25 | 0.54 | 0.05 | 0.49 | 0 | 0.55 | 1.52 | 0.16 | 0.54 | 0 | 3.28 | 3.97 | 0.07 | 15.96 |  | 4.67 | 1.9 | 42.19 | 1 | 0 | 1.6 | 3.9 | 0 | 0 | 0 | 16.7 | 0 | 0 | 40 | 0 | 16.7 | 29.4 | 0
UM_13 | 3 | 0 | 5 | 5 | 1 | 20.33 | 268.1/69.4 |  | 116.2/43.0 | 338.0/69.1 | 53.7/85.5 | 12.5 | 0 | 0 | 20 | 80 | 0 | 5.51 |  | 1.18 | 0.31 |  |  | 7.57 |  | 1.04 | 0.35 |  | 13 | 1.37 |  | 0.88 | 1.14 |  | 0.87 | 0.78 |  | 0.85 | 4.63 | 0.64 | 0.73 |  | 0.71 | 1.65 | 0.6 |  | 1.71 | 0 | 4.11 | 5.43 | 0.37 | 0.15 | 0 | 0.25 | 0.25 | 0.05 | 0.15 | 0 | 0.25 | 0.25 | 0 | 0.43 | 0 | 1.2 | 0.43 | 0.09 | 0.23 | 0.46 | 1.38 | 1.71 | 0.03 | 0.15 | 0 | 0.35 | 0.47 | 0.03 | 0.26 | 0 | 0.45 | 0.43 | 0 | 0.27 | 0 | 1.68 | 2.04 | 0 | 6.34 |  | 1.35 | 0.36 |  | 1 | 0 | 1.2 | 58.3 | 0 | 0 | 0 | 0 | 0 | 0 | 33.3 | 0 | 40 | 20 | 0
UM_14 | 1 | 0 | 3 | 6 | 0 | 3.93 | 273.1/87.0 |  |  | 335.6/55.8 |  | 13.5 | 100 | 0 | 66.7 | 50 | 0 |  |  | 0.65 | 0.22 |  |  |  |  | 0.65 | 0.18 |  | 14 |  |  | 1 | 0.82 |  | 0.33 | 0.9 |  | 1.13 | 3.88 |  | 0.56 |  | 0.97 | 1.34 |  |  | 0.2 | 0 | 0.94 | 1.87 | 0 | 0.25 | 0 | 0.76 | 1.53 | 0 | 0 | 0 | 0.76 | 1.53 | 0 | 0.33 | 0 | 0.66 | 0.66 | 0 | 0.88 | 1.76 | 5.33 | 6.58 | 0.12 | 0.07 | 0 | 0.31 | 0.62 | 0 | 0 | 0 | 1.39 | 2.79 | 0 | 0 | 0 | 6.5 | 8.13 | 0 |  |  | 1.94 | 0.66 |  | 0 | 0 | 1.4 | 2.7 | 0 | 0 | 0 | 33.3 | 0 | 0 | 0 | 0 | 0 | 50 | 0
Fracture # | UM_4: Areas Set_I; UM_7: Height SL Set_I; UM_10: Length SL Set_I; UM_13: Spacing SL Set_I | Fracture # | Areas Set_II |  |  | Height SL Set_II |  | Length SL Set_II |  |  | Spacing SL Set_II |  | Fracture # | Areas Set_III |  |  | Height SL Set_III |  |  | Length SL Set_III |  |  | Spacing SL Set_III |  | Fracture # | Areas Set_IV |  |  | Height SL Set_IV |  | Length SL Set_IV |  |  | Spacing SL Set_IV |  | Fracture # | Areas Set_V |  |  | Height SL Set_V |  | Length SL Set_V |  |  | Spacing SL Set_V
9879 | UM_4: 0.16; UM_7: 0.45; UM_10: 0.25 | 3680 | 0.4 |  |  | 0.76 |  | 0.46 |  |  |  |  | 5008 | 12.95 |  |  | 6.65 |  |  | 2.34 |  |  |  |  | 10102 | 0.16 |  |  | 0.27 |  | 0.46
10020 | UM_4: 0.27; UM_7: 0.63; UM_10: 0.34; UM_13: 4.46 | 3695 | 0.24 |  |  | 0.46 |  | 0.38 |  |  | 3.67 |  | 5209 | 0.49 |  |  | 1.12 |  |  | 0.39 |  |  | 0.49 |  | 10133 | 1.11 |  |  | 1.7 |  | 0.57 |  |  | 0.98 |  | 11116 | 0.22 |  |  | 0.49 |  | 0.31
9280 | UM_4: 0.26; UM_7: 0.6; UM_10: 0.2 | 3526 | 0.92 |  |  | 1.37 |  | 0.63 |  |  |  |  | 5242 | 2.51 |  |  | 4.25 |  |  | 0.94 |  |  | 0.52 |  | 10427 | 0.26 |  |  | 0.62 |  | 0.33 |  |  | 0.33 |  | 11128 | 0.26 |  |  | 0.65 |  | 0.23 |  |  | 5.2
9574 | UM_4: 1.22; UM_7: 1.07; UM_10: 1.14; UM_13: 3.08 | 3569 | 0.84 |  |  | 0.83 |  | 1.54 |  |  | 1.37 |  | 5246 | 5.73 |  |  | 3.77 |  |  | 2.35 |  |  | 0.46 |  | 10618 | 0.85 |  |  | 1.17 |  | 0.69 |  |  | 0.53 |  | 11382 | 0.19 |  |  | 0.57 |  | 0.16 |  |  | 2.75
9769 | UM_4: 0.24; UM_7: 0.52; UM_10: 0.44; UM_13: 6.6 | 3605 | 0.78 |  |  | 0.71 |  | 1.18 |  |  | 4.93 |  | 5293 | 0.35 |  |  | 0.86 |  |  | 0.36 |  |  | 0.29 |  | 10645 | 0.32 |  |  | 0.66 |  | 0.39 |  |  | 0.08 |  | 11424 | 0.2 |  |  | 0.72 |  | 0.1 |  |  | 4.76
8851 | UM_4: 0.96; UM_7: 1.13; UM_10: 1.06 | 3638 | 0.26 |  |  | 0.54 |  | 0.35 |  |  | 0.33 |  | 5335 | 6.52 |  |  | 3.94 |  |  | 2.24 |  |  | 0.22 |  | 10840 | 0.35 |  |  | 0.49 |  | 0.63 |  |  | 1.75 |  | 10600 | 0.2 |  |  | 0.36 |  | 0.4
8871 | UM_4: 0.16; UM_7: 0.36; UM_10: 0.49; UM_13: 0.69 | 3800 | 0.3 |  |  | 0.66 |  | 0.39 |  |  | 2.39 |  | 5361 | 1.4 |  |  | 1.86 |  |  | 0.74 |  |  | 0.26 |  | 10899 | 0.37 |  |  | 0.46 |  | 0.75 |  |  | 1.69 |  | 10694 | 0.23 |  |  | 0.57 |  | 0.29 |  |  | 0.27
8902 | UM_4: 0.98; UM_7: 1.28; UM_10: 0.86; UM_13: 0.29 | 3826 | 0.16 |  |  | 0.46 |  | 0.15 |  |  | 4.48 |  | 5399 | 0.17 |  |  | 0.39 |  |  | 0.35 |  |  | 0.05 |  | 11003 | 0.48 |  |  | 0.7 |  | 0.64 |  |  | 0.11 |  | 10927 | 0.23 |  |  | 0.42 |  | 0.46 |  |  | 0.45
8979 | UM_4: 0.55; UM_7: 0.64; UM_10: 0.81; UM_13: 1.53 | 3338 | 0.23 |  |  | 0.42 |  | 0.51 |  |  |  |  | 5411 | 9.42 |  |  | 5.99 |  |  | 1.99 |  |  | 0.09 |  | 11068 | 0.39 |  |  | 0.73 |  | 0.43 |  |  | 0.2 |  | 10993 | 0.49 |  |  | 0.74 |  | 0.52 |  |  | 1.78
9072 | UM_4: 0.75; UM_7: 1.01; UM_10: 0.68; UM_13: 1.03 | 3364 | 0.5 |  |  | 0.57 |  | 0.93 |  |  | 0.04 |  | 5423 | 0.27 |  |  | 0.75 |  |  | 0.33 |  |  | 1.66 |  | 11081 | 0.16 |  |  | 0.37 |  | 0.24 |  |  | 0.48 |  | 11096 | 0.17 |  |  | 0.5 |  | 0.2 |  |  | 1.51
9100 | UM_4: 0.68; UM_7: 1.14; UM_10: 0.54; UM_13: 0.11 | 3398 | 0.43 |  |  | 0.55 |  | 0.65 |  |  | 0.58 |  | 5439 | 0.17 |  |  | 0.65 |  |  | 0.18 |  |  | 1.48 |  | 11117 | 0.49 |  |  | 0.77 |  | 0.68 |  |  | 0.85
9132 | UM_4: 0.29; UM_7: 0.49; UM_10: 0.57; UM_13: 0.95 | 3526 | 0.92 |  |  | 1.37 |  | 0.63 |  |  | 1.72 |  | 5453 | 0.36 |  |  | 0.58 |  |  | 0.53 |  |  | 0.72 |  | 11211 | 0.4 |  |  | 0.59 |  | 0.57 |  |  | 0.23 |  | 9991 | 0.27 |  |  | 0.53 |  | 0.59
9187 | UM_4: 0.17; UM_7: 0.4; UM_10: 0.26; UM_13: 0.99 | [11 empty] | 5468 | 0.65 |  |  | 1.43 |  |  | 0.47 |  |  | 0.14 |  | 11226 | 1.81 |  |  | 2.57 |  | 0.86 |  |  | 0.57 |  | 10022 | 0.4 |  |  | 0.73 |  | 0.58 |  |  | 0.33
9207 | UM_4: 0.69; UM_7: 1.2; UM_10: 0.38; UM_13: 0.3 | 3101 | 0.23 |  |  | 0.59 |  | 0.29 |  |  |  |  | 5494 | 4.42 |  |  | 4.47 |  |  | 1.39 |  |  | 0.64 |  | 11374 | 0.49 |  |  | 0.74 |  | 0.63 |  |  | 0.25 |  | 10113 | 0.56 |  |  | 0.73 |  | 0.79 |  |  | 2.47
9230 | UM_4: 0.48; UM_7: 0.62; UM_10: 0.69; UM_13: 0.13 | 3221 | 0.96 |  |  | 0.69 |  | 1.27 |  |  | 0.6 |  | 5547 | 3.07 |  |  | 2.64 |  |  | 1.22 |  |  | 0.88 |  | 8144 | 0.84 |  |  | 1.57 |  | 0.56 |  |  |  |  | 10167 | 0.16 |  |  | 0.42 |  | 0.33 |  |  | 3.76
9263 | UM_4: 0.72; UM_7: 0.98; UM_10: 0.62; UM_13: 0.63 | 2931 | 0.35 |  |  | 0.58 |  | 0.42 |  |  |  |  | 5548 | 5.28 |  |  | 4.25 |  |  | 2.01 |  |  | 0.3 |  | 8496 | 2.35 |  |  | 2.31 |  | 1.39 |  |  | 1.2 |  | 10320 | 0.98 |  |  | 0.96 |  | 0.96 |  |  | 5.3
9365 | UM_4: 0.39; UM_7: 0.49; UM_10: 0.53; UM_13: 0.93 | 3018 | 0.23 |  |  | 0.47 |  | 0.37 |  |  | 10.17 |  | 5593 | 7.72 |  |  | 4.79 |  |  | 2.06 |  |  | 0.11 |  | 8511 | 0.29 |  |  | 0.43 |  | 0.68 |  |  | 0.31 |  | 10325 | 0.37 |  |  | 0.67 |  | 0.49 |  |  | 2.4
9423 | UM_4: 0.17; UM_7: 0.46; UM_10: 0.25; UM_13: 1.09 | 2970 | 0.59 |  |  | 0.95 |  | 0.43 |  |  |  |  | 5644 | 0.3 |  |  | 0.57 |  |  | 0.44 |  |  | 1.24 |  | 8699 | 1.41 |  |  | 1.33 |  | 1.13 |  |  | 0.34 |  | 10436 | 0.58 |  |  | 0.86 |  | 0.56 |  |  | 1.43
7947 | UM_4: 1.28; UM_7: 1.96; UM_10: 0.53 | 3002 | 0.39 |  |  | 0.42 |  | 0.58 |  |  | 1 |  | 4501 | 3.17 |  |  | 3.2 |  |  | 1.41 |  |  |  |  | 8883 | 3 |  |  | 2.67 |  | 1.28 |  |  | 0.55 |  | 9580 | 0.32 |  |  | 0.55 |  | 0.4
8171 | UM_4: 0.23; UM_7: 0.49; UM_10: 0.39; UM_13: 2.53 | [11 empty] | 4625 | 2.4 |  |  | 2.25 |  |  | 1.11 |  |  | 0.84 |  | 9195 | 1.01 |  |  | 1.35 |  | 0.8 |  |  | 1.12 |  | 9658 | 0.23 |  |  | 0.43 |  | 0.4 |  |  | 10.25
8241 | UM_4: 0.2; UM_7: 0.43; UM_10: 0.38; UM_13: 1.44 | [11 empty] | 4713 | 2.4 |  |  | 2.24 |  |  | 1.36 |  |  | 1.02 |  | 9227 | 2.87 |  |  | 1.92 |  | 1.76 |  |  | 0.13 |  | 9930 | 0.16 |  |  | 0.37 |  | 0.32 |  |  | 1.23
8259 | UM_4: 0.2; UM_7: 0.35; UM_10: 0.51; UM_13: 0.05 | [11 empty] | 4721 | 0.2 |  |  | 0.39 |  |  | 0.31 |  |  | 0.68 |  | 9777 | 2.87 |  |  | 2.69 |  | 1.58 |  |  | 0.09
8365 | UM_4: 0.55; UM_7: 0.72; UM_10: 0.93; UM_13: 1.6 | [11 empty] | 4736 | 0.17 |  |  | 0.45 |  |  | 0.24 |  |  | 0.43 |  | 10036 | 3.69 |  |  | 1.7 |  | 2.51 |  |  | 0.45 |  | 9701 | 0.63 |  |  | 0.97 |  | 0.6
8440 | UM_4: 1.12; UM_7: 0.76; UM_10: 1.61; UM_13: 0.65 | [11 empty] | 4775 | 5.93 |  |  | 3.97 |  |  | 2.22 |  |  | 0.19 |  | 10425 | 0.6 |  |  | 0.97 |  | 0.74 |  |  | 1.34 |  | 9828 | 0.4 |  |  | 0.73 |  | 0.63 |  |  | 9.75
8481 | UM_4: 0.16; UM_7: 0.35; UM_10: 0.32; UM_13: 0.7 | [11 empty] | 4815 | 0.6 |  |  | 1.24 |  |  | 0.49 |  |  | 0.12 |  | 10794 | 2.28 |  |  | 1.81 |  | 1.24 |  |  | 2.08
8519 | UM_4: 0.94; UM_7: 1.41; UM_10: 0.65; UM_13: 0.87 | [11 empty] | 4946 | 0.26 |  |  | 0.4 |  |  | 0.44 |  |  | 0.99 |  | 4550 | 22.29 |  |  | 11.24 |  | 2.54
8526 | UM_4: 0.32; UM_7: 0.62; UM_10: 0.31; UM_13: 0.08 | [11 empty] | 4954 | 2.06 |  |  | 2.6 |  |  | 0.95 |  |  | 0.34 |  | 6208 | 9.35 |  |  | 6.49 |  | 2.22 |  |  | 0.83
8565 | UM_4: 0.5; UM_7: 0.84; UM_10: 0.44; UM_13: 0.03 | [11 empty] | 4967 | 0.52 |  |  | 1.37 |  |  | 0.46 |  |  | 0.13 |  | 7166 | 2.76 |  |  | 3.28 |  | 1.47 |  |  | 0.42
8720 | UM_4: 0.22; UM_7: 0.54; UM_10: 0.24; UM_13: 0.66 | [11 empty] | 4989 | 0.52 |  |  | 0.54 |  |  | 0.79 |  |  | 0.12 |  | 8103 | 0.6 |  |  | 0.94 |  | 0.76 |  |  | 0.15
8782 | UM_4: 0.3; UM_7: 0.59; UM_10: 0.42; UM_13: 0.82 | [11 empty] | 5008 | 12.95 |  |  | 6.65 |  |  | 2.34 |  |  | 0.41 |  | 8138 | 0.17 |  |  | 0.47 |  | 0.31 |  |  | 0.03
8858 | UM_4: 0.16; UM_7: 0.38; UM_10: 0.24; UM_13: 0.44 | [11 empty] | 5160 | 7.16 |  |  | 3.62 |  |  | 2.65 |  |  | 0.09 |  | 8144 | 0.84 |  |  | 1.57 |  | 0.56 |  |  | 0.2
8895 | UM_4: 0.58; UM_7: 0.93; UM_10: 0.55; UM_13: 0.49 | [11 empty] | 5242 | 2.51 |  |  | 4.25 |  |  | 0.94 |  |  | 0.24 |  | 8206 | 0.96 |  |  | 1.57 |  | 0.71 |  |  | 0.02
7448 | UM_4: 0.79; UM_7: 0.81; UM_10: 0.82 | [11 empty] | 5246 | 5.73 |  |  | 3.77 |  |  | 2.35 |  |  | 0.73 |  | 8270 | 0.3 |  |  | 0.51 |  | 0.55 |  |  | 0.68
7450 | UM_4: 0.73; UM_7: 0.75; UM_10: 0.95; UM_13: 0.06 | [11 empty] | 5251 | 0.62 |  |  | 1.03 |  |  | 0.57 |  |  | 1.07 |  | 8326 | 0.16 |  |  | 0.4 |  | 0.4 |  |  | 0.27
7621 | UM_4: 0.91; UM_7: 1.16; UM_10: 1.11; UM_13: 2.02 | [11 empty] | 5301 | 0.59 |  |  | 0.67 |  |  | 0.89 |  |  | 0.96 |  | 8419 | 0.17 |  |  | 0.37 |  | 0.24 |  |  | 0.18
7722 | UM_4: 2.19; UM_7: 1.52; UM_10: 1.69; UM_13: 2.98 | [11 empty] | 5335 | 6.52 |  |  | 3.94 |  |  | 2.24 |  |  | 0.47 |  | 8496 | 2.35 |  |  | 2.31 |  | 1.39 |  |  | 0.03
8083 | UM_4: 1.66; UM_7: 1.62; UM_10: 1.1; UM_13: 4.96 | [11 empty] | 5391 | 0.27 |  |  | 0.83 |  |  | 0.29 |  |  | 0.15 |  | 8730 | 0.42 |  |  | 0.85 |  | 0.58 |  |  | 0.77
8236 | UM_4: 0.48; UM_7: 0.85; UM_10: 0.4; UM_13: 1.84 | [11 empty] | 5411 | 9.42 |  |  | 5.99 |  |  | 1.99 |  |  | 0.16 |  | 8828 | 0.17 |  |  | 0.37 |  | 0.29 |  |  | 0.06
8325 | UM_4: 0.35; UM_7: 0.58; UM_10: 0.46; UM_13: 1.37 | [11 empty] | 5474 | 0.24 |  |  | 0.67 |  |  | 0.31 |  |  | 0.1 |  | 8935 | 0.63 |  |  | 1.11 |  | 0.49 |  |  | 1.48
6898 | UM_4: 0.33; UM_7: 0.69; UM_10: 0.26 | [11 empty] | 5492 | 0.16 |  |  | 0.4 |  |  | 0.36 |  |  | 0.49 |  | 9777 | 2.87 |  |  | 2.69 |  | 1.58 |  |  | 0.16
7261 | UM_4: 0.36; UM_7: 0.59; UM_10: 0.52; UM_13: 10.97 | [11 empty] | 5494 | 4.42 |  |  | 4.47 |  |  | 1.39 |  |  | 0.17 |  | 4550 | 22.29 |  |  | 11.24 |  | 2.54
7333 | UM_4: 0.17; UM_7: 0.27; UM_10: 0.37; UM_13: 1.15 | [11 empty] | 5520 | 0.43 |  |  | 0.85 |  |  | 0.4 |  |  | 0.02 |  | 5866 | 2.78 |  |  | 3.06 |  | 1.04 |  |  | 0.78
7379 | UM_4: 0.53; UM_7: 0.87; UM_10: 0.51; UM_13: 0.58 | [11 empty] | 5547 | 3.07 |  |  | 2.64 |  |  | 1.22 |  |  | 0.07 |  | 6208 | 9.35 |  |  | 6.49 |  | 2.22 |  |  | 0.47
7474 | UM_4: 0.2; UM_7: 0.32; UM_10: 0.44; UM_13: 2.04 | [11 empty] | 5548 | 5.28 |  |  | 4.25 |  |  | 2.01 |  |  | 0.01 |  | 7026 | 0.59 |  |  | 1.34 |  | 0.48 |  |  | 0.39
7589 | UM_4: 0.58; UM_7: 0.8; UM_10: 0.53; UM_13: 1.6 | [11 empty] | 5593 | 7.72 |  |  | 4.79 |  |  | 2.06 |  |  | 1.08 |  | 7127 | 0.79 |  |  | 1.57 |  | 0.73 |  |  | 0.86
7611 | UM_4: 0.22; UM_7: 0.33; UM_10: 0.47; UM_13: 0.27 | [11 empty] | 4372 | 5.53 |  |  | 2.9 |  |  | 2.12 |  |  |  |  | 7166 | 2.76 |  |  | 3.28 |  | 1.47 |  |  | 0.6
6858 | UM_4: 0.16; UM_7: 0.31; UM_10: 0.34 | [11 empty] | 4395 | 0.16 |  |  | 0.41 |  |  | 0.21 |  |  | 0.12 |  | 7392 | 2.2 |  |  | 1.83 |  | 1.75 |  |  | 0.07
6928 | UM_4: 0.17; UM_7: 0.27; UM_10: 0.52; UM_13: 4.24 | [11 empty] | 4446 | 0.49 |  |  | 1.02 |  |  | 0.49 |  |  | 0.21 |  | 7486 | 0.4 |  |  | 0.69 |  | 0.62 |  |  | 0.09
7141 | UM_4: 0.85; UM_7: 0.93; UM_10: 0.72; UM_13: 0.58 | [11 empty] | 4449 | 8.97 |  |  | 4.34 |  |  | 2.42 |  |  | 0.6 |  | 7560 | 0.76 |  |  | 0.94 |  | 0.98 |  |  | 0.46
7252 | UM_4: 0.2; UM_7: 0.42; UM_10: 0.52; UM_13: 0.07 | [11 empty] | 4465 | 0.33 |  |  | 0.65 |  |  | 0.45 |  |  | 0.23 |  | 7605 | 0.79 |  |  | 0.95 |  | 1.08 |  |  | 0.29
7257 | UM_4: 0.55; UM_7: 0.76; UM_10: 0.61; UM_13: 1.95 | [11 empty] | 4474 | 0.81 |  |  | 1.13 |  |  | 0.59 |  |  | 0.37 |  | 7728 | 1.02 |  |  | 0.87 |  | 1.35 |  |  | 1.35
7276 | UM_4: 1.89; UM_7: 1.36; UM_10: 1.25; UM_13: 8.94 | [11 empty] | 4501 | 3.17 |  |  | 3.2 |  |  | 1.41 |  |  | 0.65 |  | 7798 | 0.46 |  |  | 0.55 |  | 1.25 |  |  | 0.68
7570 | UM_4: 0.22; UM_7: 0.42; UM_10: 0.38; UM_13: 0.53 | [11 empty] | 4552 | 0.27 |  |  | 0.39 |  |  | 0.56 |  |  | 0.07 |  | 7853 | 0.48 |  |  | 0.69 |  | 0.63 |  |  | 1.59
6945 | UM_4: 0.16; UM_7: 0.35; UM_10: 0.46 | [11 empty] | 4563 | 1.28 |  |  | 1.11 |  |  | 1.33 |  |  | 0.91 |  | 7920 | 0.43 |  |  | 0.88 |  | 0.33 |  |  | 0.62
7141 | UM_4: 0.85; UM_7: 0.93; UM_10: 0.72; UM_13: 9.34 | [11 empty] | 4625 | 2.4 |  |  | 2.25 |  |  | 1.11 |  |  | 0.18 |  | 8004 | 0.35 |  |  | 0.62 |  | 0.51 |  |  | 0.36
7257 | UM_4: 0.55; UM_7: 0.76; UM_10: 0.61; UM_13: 1.96 | [11 empty] | 4657 | 1.11 |  |  | 1.12 |  |  | 1.33 |  |  | 0.04 |  | 4147 | 0.17 |  |  | 0.49 |  | 0.31
7276 | UM_4: 1.89; UM_7: 1.36; UM_10: 1.25; UM_13: 0.5 | [11 empty] | 4697 | 0.49 |  |  | 0.92 |  |  | 0.48 |  |  | 0.14 |  | 4255 | 0.17 |  |  | 0.29 |  | 0.36 |  |  | 1.08
7485 | UM_4: 0.17; UM_7: 0.37; UM_10: 0.29; UM_13: 2.96 | [11 empty] | 4733 | 0.39 |  |  | 0.6 |  |  | 0.66 |  |  | 0.09 |  | 4287 | 1.24 |  |  | 1.89 |  | 0.83 |  |  | 0.7
6915 | UM_4: 0.29; UM_7: 0.42; UM_10: 0.49 | [11 empty] | 4768 | 0.27 |  |  | 0.8 |  |  | 0.17 |  |  | 1.44 |  | 4550 | 22.29 |  |  | 11.24 |  | 2.54 |  |  | 0.05
7184 | UM_4: 0.33; UM_7: 0.56; UM_10: 0.45; UM_13: 9.18 | [11 empty] | 4775 | 5.93 |  |  | 3.97 |  |  | 2.22 |  |  | 0.93 |  | 4621 | 1.99 |  |  | 2.76 |  | 0.6 |  |  | 0.48
7276 | UM_4: 1.89; UM_7: 1.36; UM_10: 1.25; UM_13: 1.83 | [11 empty] | 4776 | 1.5 |  |  | 1.83 |  |  | 1.03 |  |  | 0.06 |  | 4675 | 0.48 |  |  | 0.91 |  | 0.62 |  |  | 0.02
[23 empty] | 4814 | 0.33 |  |  | 0.64 |  |  | 0.5 |  |  | 0.09 |  | 4763 | 0.73 |  |  | 1.41 |  | 0.55 |  |  | 0.6
[23 empty] | 4835 | 0.59 |  |  | 0.63 |  |  | 0.8 |  |  | 0.18 |  | 4861 | 0.36 |  |  | 0.96 |  | 0.41 |  |  | 0.24
[23 empty] | 4875 | 1.32 |  |  | 1.52 |  |  | 1.11 |  |  | 0.36 |  | 5331 | 1.47 |  |  | 2.41 |  | 0.69 |  |  | 0.45
[23 empty] | 4913 | 0.3 |  |  | 0.76 |  |  | 0.41 |  |  | 0.31 |  | 5619 | 0.63 |  |  | 1.25 |  | 0.43 |  |  | 0.13
[23 empty] | 4940 | 0.82 |  |  | 1.2 |  |  | 0.93 |  |  | 0.19 |  | 5707 | 1.01 |  |  | 1.25 |  | 0.86 |  |  | 0.03
[23 empty] | 4954 | 2.06 |  |  | 2.6 |  |  | 0.95 |  |  | 0.36 |  | 5786 | 0.75 |  |  | 0.81 |  | 0.97 |  |  | 0.18
[23 empty] | 4978 | 0.33 |  |  | 0.71 |  |  | 0.39 |  |  | 0.11 |  | 5818 | 0.73 |  |  | 1.4 |  | 0.59 |  |  | 0.26
[23 empty] | 5003 | 0.39 |  |  | 0.94 |  |  | 0.43 |  |  | 0.01 |  | 5866 | 2.78 |  |  | 3.06 |  | 1.04 |  |  | 0.41
[23 empty] | 5004 | 0.49 |  |  | 0.94 |  |  | 0.55 |  |  | 0.02 |  | 5953 | 1.5 |  |  | 2.14 |  | 0.8 |  |  | 0.1
[23 empty] | 5008 | 12.95 |  |  | 6.65 |  |  | 2.34 |  |  | 0.11 |  | 6065 | 0.23 |  |  | 0.65 |  | 0.26 |  |  | 0.32
[23 empty] | 5050 | 0.22 |  |  | 0.46 |  |  | 0.39 |  |  | 0.17 |  | 6208 | 9.35 |  |  | 6.49 |  | 2.22 |  |  | 0.02
[23 empty] | 5059 | 0.63 |  |  | 1.39 |  |  | 0.47 |  |  | 0.51 |  | 6420 | 0.66 |  |  | 1.02 |  | 0.82 |  |  | 0.39
[23 empty] | 5081 | 0.32 |  |  | 0.78 |  |  | 0.32 |  |  | 0.21 |  | 6570 | 2.22 |  |  | 2.7 |  | 1.05 |  |  | 0.2
[23 empty] | 5124 | 0.27 |  |  | 0.62 |  |  | 0.41 |  |  | 0.57 |  | 6924 | 1.34 |  |  | 0.92 |  | 1.53 |  |  | 0.16
[23 empty] | 5160 | 7.16 |  |  | 3.62 |  |  | 2.65 |  |  | 0.24 |  | 6996 | 2.22 |  |  | 1.37 |  | 1.64 |  |  | 0.56
[23 empty] | 5335 | 6.52 |  |  | 3.94 |  |  | 2.24 |  |  | 0.34 |  | 7064 | 0.37 |  |  | 0.35 |  | 0.84 |  |  | 0.78
[23 empty] | 5411 | 9.42 |  |  | 5.99 |  |  | 1.99 |  |  | 0.94 |  | 7089 | 0.49 |  |  | 0.33 |  | 0.75 |  |  | 1.04
[23 empty] | 5593 | 7.72 |  |  | 4.79 |  |  | 2.06 |  |  | 1.21 |  | 7100 | 0.76 |  |  | 0.99 |  | 1.03 |  |  | 0.07
[23 empty] | 3843 | 0.73 |  |  | 1.65 |  |  | 0.59 |  |  |  |  | 7155 | 0.49 |  |  | 0.72 |  | 0.75 |  |  | 0.7
[23 empty] | 3881 | 0.94 |  |  | 1.25 |  |  | 0.82 |  |  | 1.24 |  | 7283 | 0.39 |  |  | 0.38 |  | 0.89 |  |  | 0.86
[23 empty] | 3945 | 0.22 |  |  | 0.49 |  |  | 0.29 |  |  | 0.29 |  | 7360 | 1.05 |  |  | 0.92 |  | 1.07 |  |  | 1.6
[23 empty] | 3986 | 0.23 |  |  | 0.71 |  |  | 0.24 |  |  | 0.04 |  | 7434 | 2.36 |  |  | 1.76 |  | 1.37 |  |  | 0.92
[23 empty] | 4070 | 1.94 |  |  | 1.68 |  |  | 1.18 |  |  | 0.17 |  | 4287 | 1.24 |  |  | 1.89 |  | 0.83
[23 empty] | 4126 | 1.04 |  |  | 0.98 |  |  | 1.28 |  |  | 0.21 |  | 4379 | 0.2 |  |  | 0.56 |  | 0.27 |  |  | 0.49
[23 empty] | 4155 | 2.84 |  |  | 2.25 |  |  | 1.71 |  |  | 0.06 |  | 4502 | 0.59 |  |  | 0.98 |  | 0.51 |  |  | 0.45
[23 empty] | 4219 | 1.76 |  |  | 1.5 |  |  | 1.47 |  |  | 0.01 |  | 4550 | 22.29 |  |  | 11.24 |  | 2.54 |  |  | 0.24
[23 empty] | 4316 | 2.29 |  |  | 1.75 |  |  | 1.74 |  |  | 0.15 |  | 4621 | 1.99 |  |  | 2.76 |  | 0.6 |  |  | 1.03
[23 empty] | 4372 | 5.53 |  |  | 2.9 |  |  | 2.12 |  |  | 0.18 |  | 4679 | 0.2 |  |  | 0.54 |  | 0.29 |  |  | 0.11
[23 empty] | 4434 | 0.37 |  |  | 0.59 |  |  | 0.53 |  |  | 0.8 |  | 4796 | 0.4 |  |  | 1.16 |  | 0.32 |  |  | 0.08
[23 empty] | 4449 | 8.97 |  |  | 4.34 |  |  | 2.42 |  |  | 0.31 |  | 4927 | 1.2 |  |  | 1.97 |  | 0.53 |  |  | 0.15
[23 empty] | 4545 | 0.19 |  |  | 0.57 |  |  | 0.19 |  |  | 0.03 |  | 5006 | 0.69 |  |  | 1.38 |  | 0.48 |  |  | 0.43
[23 empty] | 4561 | 0.24 |  |  | 0.58 |  |  | 0.46 |  |  | 0.07 |  | 5076 | 0.22 |  |  | 0.4 |  | 0.45 |  |  | 0.15
[23 empty] | 5008 | 12.95 |  |  | 6.65 |  |  | 2.34 |  |  | 0.23 |  | 5150 | 0.27 |  |  | 0.81 |  | 0.27 |  |  | 0.04
[23 empty] | 2682 | 0.71 |  |  | 1.05 |  |  | 0.51 |  |  |  |  | 5226 | 0.39 |  |  | 0.86 |  | 0.45 |  |  | 0.3
[23 empty] | 3034 | 0.33 |  |  | 0.66 |  |  | 0.41 |  |  | 4.63 |  | 5301 | 0.43 |  |  | 1.17 |  | 0.32 |  |  | 0.47
[23 empty] | 3076 | 0.4 |  |  | 1.15 |  |  | 0.35 |  |  | 0.22 |  | 5322 | 0.76 |  |  | 1.52 |  | 0.59 |  |  | 0.28
[23 empty] | 3162 | 0.2 |  |  | 0.62 |  |  | 0.24 |  |  | 0.41 |  | 5331 | 1.47 |  |  | 2.41 |  | 0.69 |  |  | 0.16
[23 empty] | 3210 | 0.19 |  |  | 0.46 |  |  | 0.4 |  |  | 0.48 |  | 5588 | 0.27 |  |  | 0.45 |  | 0.45 |  |  | 0.36
[23 empty] | 3287 | 1.07 |  |  | 1.1 |  |  | 0.86 |  |  | 0.13 |  | 5619 | 0.63 |  |  | 1.25 |  | 0.43 |  |  | 0.12
[23 empty] | 3401 | 0.63 |  |  | 0.79 |  |  | 0.78 |  |  | 0.06 |  | 5753 | 1.01 |  |  | 1.77 |  | 0.62 |  |  | 0.35
[23 empty] | 3407 | 0.43 |  |  | 0.82 |  |  | 0.53 |  |  | 0.14 |  | 5818 | 0.73 |  |  | 1.4 |  | 0.59 |  |  | 0.49
[23 empty] | 3499 | 0.17 |  |  | 0.55 |  |  | 0.26 |  |  | 0.43 |  | 5866 | 2.78 |  |  | 3.06 |  | 1.04 |  |  | 1.15
[23 empty] | 3528 | 0.32 |  |  | 0.6 |  |  | 0.41 |  |  | 0.11 |  | 5882 | 0.17 |  |  | 0.38 |  | 0.28 |  |  | 0.07
[23 empty] | 3550 | 0.65 |  |  | 0.82 |  |  | 0.81 |  |  | 0.36 |  | 5942 | 0.59 |  |  | 1.16 |  | 0.51 |  |  | 0.1
[23 empty] | 3599 | 0.23 |  |  | 0.26 |  |  | 0.65 |  |  | 0.24 |  | 5953 | 1.5 |  |  | 2.14 |  | 0.8 |  |  | 0.03
[23 empty] | 3627 | 0.5 |  |  | 0.45 |  |  | 0.74 |  |  | 0.12 |  | 5991 | 0.46 |  |  | 1.08 |  | 0.37 |  |  | 0.3
[23 empty] | 3652 | 0.36 |  |  | 0.52 |  |  | 0.58 |  |  | 0.14 |  | 6104 | 0.16 |  |  | 0.45 |  | 0.27 |  |  | 0.28
[23 empty] | 3664 | 3.07 |  |  | 2.36 |  |  | 1.63 |  |  | 0.05 |  | 6155 | 0.5 |  |  | 0.84 |  | 0.48 |  |  | 0.27
[23 empty] | 3702 | 0.39 |  |  | 0.58 |  |  | 0.8 |  |  | 1.59 |  | 6208 | 9.35 |  |  | 6.49 |  | 2.22 |  |  | 0.07
[23 empty] | 3830 | 0.48 |  |  | 0.83 |  |  | 0.74 |  |  | 0.92 |  | 6239 | 0.5 |  |  | 1.19 |  | 0.31 |  |  | 0.3
[23 empty] | 3946 | 1.18 |  |  | 0.88 |  |  | 1.24 |  |  | 0.47 |  | 6349 | 0.17 |  |  | 0.34 |  | 0.3 |  |  | 0.01
[23 empty] | 3947 | 2.25 |  |  | 2.07 |  |  | 1.51 |  |  | 0.32 |  | 6402 | 0.16 |  |  | 0.26 |  | 0.33 |  |  | 0.92
[23 empty] | 4152 | 0.23 |  |  | 0.59 |  |  | 0.31 |  |  | 0.46 |  | 6448 | 0.33 |  |  | 0.6 |  | 0.47 |  |  | 1.14
[23 empty] | 2684 | 0.26 |  |  | 0.53 |  |  | 0.36 |  |  |  |  | 6568 | 0.16 |  |  | 0.32 |  | 0.37 |  |  | 0.32
[23 empty] | 2729 | 0.27 |  |  | 0.51 |  |  | 0.46 |  |  | 0.54 |  | 6570 | 2.22 |  |  | 2.7 |  | 1.05 |  |  | 0.56
[23 empty] | 2827 | 0.2 |  |  | 0.52 |  |  | 0.31 |  |  | 0.04 |  | 6980 | 0.43 |  |  | 0.74 |  | 0.37 |  |  | 0.59
[23 empty] | 2853 | 0.2 |  |  | 0.36 |  |  | 0.41 |  |  | 3.46 |  | 4296 | 0.26 |  |  | 0.37 |  | 0.46
[23 empty] | 2857 | 0.23 |  |  | 0.46 |  |  | 0.48 |  |  | 1.03 |  | 4401 | 1.18 |  |  | 0.94 |  | 1.11 |  |  | 0.54
[23 empty] | 2911 | 0.48 |  |  | 1.02 |  |  | 0.38 |  |  | 0.05 |  | 4550 | 22.29 |  |  | 11.24 |  | 2.54 |  |  | 0.22
[23 empty] | 2959 | 0.16 |  |  | 0.44 |  |  | 0.25 |  |  | 0.18 |  | 4621 | 1.99 |  |  | 2.76 |  | 0.6 |  |  | 0.12
[23 empty] | 2975 | 0.35 |  |  | 0.79 |  |  | 0.45 |  |  | 0.71 |  | 4927 | 1.2 |  |  | 1.97 |  | 0.53 |  |  | 0.28
[23 empty] | 3030 | 2.15 |  |  | 1.76 |  |  | 1.37 |  |  | 0.51 |  | 5301 | 0.43 |  |  | 1.17 |  | 0.32 |  |  | 0.09
[23 empty] | 3115 | 0.39 |  |  | 0.7 |  |  | 0.42 |  |  | 0.15 |  | 5322 | 0.76 |  |  | 1.52 |  | 0.59 |  |  | 0.03
[23 empty] | 3156 | 0.3 |  |  | 0.72 |  |  | 0.37 |  |  | 0.23 |  | 5331 | 1.47 |  |  | 2.41 |  | 0.69 |  |  | 0.12
[23 empty] | 3222 | 0.2 |  |  | 0.43 |  |  | 0.33 |  |  | 0.75 |  | 5472 | 0.68 |  |  | 0.94 |  | 0.68 |  |  | 0.82
[23 empty] | 3358 | 0.66 |  |  | 1.2 |  |  | 0.44 |  |  | 0.01 |  | 5607 | 2.87 |  |  | 2.6 |  | 1.37 |  |  | 0.16
[23 empty] | 3436 | 0.48 |  |  | 0.79 |  |  | 0.44 |  |  | 0.22 |  | 5650 | 1.15 |  |  | 1.28 |  | 0.85 |  |  | 0.25
[23 empty] | 3503 | 0.16 |  |  | 0.25 |  |  | 0.35 |  |  | 0.15 |  | 5753 | 1.01 |  |  | 1.77 |  | 0.62 |  |  | 1.28
[23 empty] | 3520 | 2.09 |  |  | 2.17 |  |  | 1.11 |  |  | 0.12 |  | 5797 | 2.46 |  |  | 2.05 |  | 1.28 |  |  | 0.83
[23 empty] | 3557 | 0.23 |  |  | 0.41 |  |  | 0.4 |  |  | 0.09 |  | 5821 | 0.17 |  |  | 0.7 |  | 0.17 |  |  | 0.39
[23 empty] | 3601 | 0.17 |  |  | 0.57 |  |  | 0.32 |  |  | 0.14 |  | 5942 | 0.59 |  |  | 1.16 |  | 0.51 |  |  | 0.13
[23 empty] | 3655 | 1.37 |  |  | 1.38 |  |  | 1.24 |  |  | 1.17 |  | 5991 | 0.46 |  |  | 1.08 |  | 0.37 |  |  | 0.41
[23 empty] | 3664 | 3.07 |  |  | 2.36 |  |  | 1.63 |  |  | 0.16 |  | 6117 | 0.26 |  |  | 0.57 |  | 0.36 |  |  | 0.27
[23 empty] | 3675 | 0.17 |  |  | 0.45 |  |  | 0.34 |  |  | 0.11 |  | 6162 | 0.63 |  |  | 0.95 |  | 0.64 |  |  | 0.16
[23 empty] | 3701 | 0.22 |  |  | 0.51 |  |  | 0.39 |  |  | 0.3 |  | 6208 | 9.35 |  |  | 6.49 |  | 2.22 |  |  | 1.97
[23 empty] | 3711 | 1.02 |  |  | 0.87 |  |  | 0.99 |  |  | 0.24 |  | 6239 | 0.5 |  |  | 1.19 |  | 0.31 |  |  | 0.1
[23 empty] | 3769 | 0.52 |  |  | 0.66 |  |  | 0.78 |  |  | 0.17 |  | 6408 | 0.16 |  |  | 0.33 |  | 0.32 |  |  | 0.24
[23 empty] | 3837 | 0.65 |  |  | 1.25 |  |  | 0.44 |  |  | 0.05 |  | 6570 | 2.22 |  |  | 2.7 |  | 1.05 |  |  | 0.01
[23 empty] | 3974 | 0.84 |  |  | 1.38 |  |  | 0.64 |  |  | 0.12 |  | 6573 | 0.27 |  |  | 0.54 |  | 0.48 |  |  | 0.13
[23 empty] | 2642 | 0.2 |  |  | 0.34 |  |  | 0.4 |  |  |  |  | 6662 | 0.49 |  |  | 0.69 |  | 0.58 |  |  | 0.09
[23 empty] | 2671 | 0.79 |  |  | 0.94 |  |  | 0.74 |  |  | 0.63 |  | 6773 | 0.22 |  |  | 0.45 |  | 0.35 |  |  | 0.02
[23 empty] | 2709 | 0.2 |  |  | 0.36 |  |  | 0.33 |  |  | 0.8 |  | 6835 | 0.36 |  |  | 0.58 |  | 0.61 |  |  | 0.11
[23 empty] | 2728 | 3.89 |  |  | 2.33 |  |  | 1.65 |  |  | 0.3 |  | 4401 | 1.18 |  |  | 0.94 |  | 1.11
[23 empty] | 2905 | 0.16 |  |  | 0.37 |  |  | 0.3 |  |  | 0.04 |  | 4550 | 22.29 |  |  | 11.24 |  | 2.54 |  |  | 0.13
[23 empty] | 2928 | 0.35 |  |  | 0.9 |  |  | 0.25 |  |  | 0.49 |  | 4572 | 0.22 |  |  | 0.51 |  | 0.24 |  |  | 0.18
[23 empty] | 2977 | 0.45 |  |  | 0.74 |  |  | 0.65 |  |  | 0.46 |  | 4621 | 1.99 |  |  | 2.76 |  | 0.6 |  |  | 0.02
[23 empty] | 3030 | 2.15 |  |  | 1.76 |  |  | 1.37 |  |  | 0.07 |  | 4927 | 1.2 |  |  | 1.97 |  | 0.53 |  |  | 0.07
[23 empty] | 3139 | 0.2 |  |  | 0.21 |  |  | 0.57 |  |  | 0.07 |  | 5301 | 0.43 |  |  | 1.17 |  | 0.32 |  |  | 1.01
[23 empty] | 3184 | 0.49 |  |  | 1.03 |  |  | 0.53 |  |  | 3.04 |  | 5472 | 0.68 |  |  | 0.94 |  | 0.68 |  |  | 0.28
[23 empty] | 3243 | 0.17 |  |  | 0.57 |  |  | 0.21 |  |  | 0.11 |  | 5607 | 2.87 |  |  | 2.6 |  | 1.37 |  |  | 1.04
[23 empty] | 3342 | 0.49 |  |  | 0.62 |  |  | 0.64 |  |  | 0.06 |  | 5650 | 1.15 |  |  | 1.28 |  | 0.85 |  |  | 1.66
[23 empty] | 3520 | 2.09 |  |  | 2.17 |  |  | 1.11 |  |  | 0.05 |  | 5753 | 1.01 |  |  | 1.77 |  | 0.62 |  |  | 0.08
[23 empty] | 3655 | 1.37 |  |  | 1.38 |  |  | 1.24 |  |  | 0.02 |  | 5797 | 2.46 |  |  | 2.05 |  | 1.28 |  |  | 0.19
[23 empty] | 3724 | 0.32 |  |  | 0.5 |  |  | 0.54 |  |  | 0.31 |  | 5991 | 0.46 |  |  | 1.08 |  | 0.37 |  |  | 1.04
[23 empty] | 2671 | 0.79 |  |  | 0.94 |  |  | 0.74 |  |  |  |  | 6061 | 0.69 |  |  | 0.77 |  | 0.81 |  |  | 0.32
[23 empty] | 2728 | 3.89 |  |  | 2.33 |  |  | 1.65 |  |  | 2.79 |  | 6162 | 0.63 |  |  | 0.95 |  | 0.64 |  |  | 0.35
[23 empty] | 3184 | 0.49 |  |  | 1.03 |  |  | 0.53 |  |  | 0.32 |  | 6208 | 9.35 |  |  | 6.49 |  | 2.22 |  |  | 0.04
[23 empty] | 3441 | 0.23 |  |  | 0.64 |  |  | 0.32 |  |  | 1.18 |  | 6239 | 0.5 |  |  | 1.19 |  | 0.31 |  |  | 0.21
[23 empty] | 3520 | 2.09 |  |  | 2.17 |  |  | 1.11 |  |  | 0.17 |  | 6570 | 2.22 |  |  | 2.7 |  | 1.05 |  |  | 0.4
[23 empty] | 3655 | 1.37 |  |  | 1.38 |  |  | 1.24 |  |  | 0.93 |  | 4550 | 22.29 |  |  | 11.24 |  | 2.54
[23 empty] | 2672 | 0.27 |  |  | 0.61 |  |  | 0.37 |  |  |  |  | 5607 | 2.87 |  |  | 2.6 |  | 1.37 |  |  | 0.08
[23 empty] | 2728 | 3.89 |  |  | 2.33 |  |  | 1.65 |  |  | 0.75 |  | 5797 | 2.46 |  |  | 2.05 |  | 1.28 |  |  | 0.06
[23 empty] | 3048 | 0.29 |  |  | 0.52 |  |  | 0.52 |  |  | 0.34 |  | 6061 | 0.69 |  |  | 0.77 |  | 0.81 |  |  | 0.71
[23 empty] | 3186 | 0.3 |  |  | 0.5 |  |  | 0.55 |  |  | 2.11 |  | 6208 | 9.35 |  |  | 6.49 |  | 2.22 |  |  | 0.39
[23 empty] | 3225 | 0.19 |  |  | 0.3 |  |  | 0.46 |  |  | 1.5 |  | 4300 | 0.16 |  |  | 0.41 |  | 0.29
[23 empty] | 2694 | 0.65 |  |  | 0.76 |  |  | 0.92 |  |  |  |  | 4485 | 0.22 |  |  | 0.47 |  | 0.33 |  |  | 0.42
[23 empty] | 2728 | 3.89 |  |  | 2.33 |  |  | 1.65 |  |  | 0.63 |  | 4550 | 22.29 |  |  | 11.24 |  | 2.54 |  |  | 0.09
[23 empty] | 2808 | 0.16 |  |  | 0.3 |  |  | 0.33 |  |  | 0.66 |  | 5607 | 2.87 |  |  | 2.6 |  | 1.37 |  |  | 0.23
[35 empty] | 5797 | 2.46 |  |  | 2.05 |  | 1.28 |  |  | 0.3
[35 empty] | 6208 | 9.35 |  |  | 6.49 |  | 2.22 |  |  | 0.07
[35 empty] | 4412 | 0.16 |  |  | 0.42 |  | 0.23
[35 empty] | 4550 | 22.29 |  |  | 11.24 |  | 2.54 |  |  | 0.33
[35 empty] | 5607 | 2.87 |  |  | 2.6 |  | 1.37 |  |  | 0.87

## UM_4
UM_5
| # Section | Set_I | Set_II | Set_III | Set_IV | Set_V
| 1 | 0 | 0 | 0 | 0 | 0
Total |  | 0 | 0 | 0 | 0 | 0
Synt Well | Length | RQD Total | Fractures
UM_5 | 0.93 | 100 | 5
0 |  | 100
0
0.15
0.15
0.41
0.21

## UM_5
UM_5
| # Section | Set_I | Set_II | Set_III | Set_IV | Set_V
| 1 | 0 | 0 | 0 | 0 | 0
| 2 | 0 | 0 | 0 | 0 | 1
| 3 | 0 | 0 | 0 | 0 | 0
| 4 | 0 | 0 | 0 | 0 | 1
| 5 | 0 | 0 | 0 | 0 | 0
| 6 | 0 | 0 | 0 | 0 | 0
| 7 | 0 | 0 | 0 | 0 | 0
| 8 | 0 | 0 | 0 | 0 | 0
| 9 | 0 | 0 | 0 | 0 | 0
| 10 | 0 | 0 | 0 | 0 | 0
| 11 | 0 | 0 | 0 | 0 | 2
Total |  | 0 | 0 | 0 | 0 | 4
Synt Well | Length | RQD Total | Fractures
UM_5 | 16.84 | 99.97 | 15
0 |  | 100
0
0.43
1 |  | 100
0.53
0.1
2 |  | 100
0.82
3 |  | 100
0.82
4 |  | 100
0.59
5 |  | 100
0.03
6 |  | 100
7 |  | 100
8 |  | 99.47
0.14
0.01
0.3
9 |  | 100
0.75
10 |  | 100
0.42
11 |  | 100
0.81
12 |  | 100
13 |  | 100
14 |  | 100
15 |  | 100
16 |  | 100
0.84

## UM_6
UM_6
| # Section | Set_I | Set_II | Set_III | Set_IV | Set_V
| 1 | 0 | 0 | 0 | 0 | 2
| 2 | 0 | 0 | 0 | 0 | 1
| 3 | 0 | 0 | 0 | 0 | 1
| 4 | 0 | 0 | 0 | 0 | 0
| 5 | 0 | 0 | 0 | 0 | 1
Total |  | 0 | 0 | 0 | 0 | 5
Synt Well | Length | RQD Total | Fractures
UM_6 | 2.53 | 100 | 3
0 |  | 100
0
0.16
1 |  | 100
2 |  | 100
0.53

## UM_7
UM_7
| # Section | Set_I | Set_II | Set_III | Set_IV | Set_V
| 1 | 0 | 0 | 0 | 0 | 0
Total |  | 0 | 0 | 0 | 0 | 0
Synt Well | Length | RQD Total | Fractures
UM_7 | 0.8 | 91.68 | 5
0 |  | 91.7
0
0.23
0.12
0.07
0.39

## UM_8
UM_8
| # Section | Set_I | Set_II | Set_III | Set_IV | Set_V
| 1 | 0 | 0 | 0 | 0 | 1
| 2 | 0 | 0 | 0 | 0 | 1
| 3 | 0 | 0 | 0 | 0 | 1
| 4 | 0 | 0 | 0 | 0 | 0
| 5 | 0 | 0 | 0 | 0 | 0
| 6 | 0 | 0 | 0 | 0 | 0
| 7 | 0 | 0 | 0 | 0 | 1
| 8 | 0 | 0 | 0 | 0 | 0
| 9 | 0 | 0 | 0 | 0 | 0
| 10 | 0 | 0 | 0 | 0 | 0
| 11 | 0 | 0 | 0 | 0 | 0
| 12 | 0 | 0 | 0 | 0 | 0
| 13 | 0 | 0 | 0 | 0 | 0
| 14 | 0 | 0 | 0 | 0 | 1
| 15 | 0 | 0 | 0 | 0 | 0
| 16 | 0 | 0 | 0 | 0 | 0
| 17 | 0 | 0 | 0 | 0 | 1
| 18 | 0 | 0 | 0 | 0 | 1
Total |  | 0 | 0 | 0 | 0 | 7
Synt Well | Length | RQD Total | Fractures
UM_8 | 3.7 | 100 | 3
0 |  | 100
0
0.54
1 |  | 100
2 |  | 100
3 |  | 100
0.7

## UM_9
UM_9
| # Section | Set_I | Set_II | Set_III | Set_IV | Set_V
| 1 | 0 | 0 | 0 | 0 | 0
| 2 | 0 | 0 | 0 | 0 | 1
| 3 | 0 | 0 | 0 | 0 | 0
| 4 | 0 | 0 | 0 | 0 | 0
| 5 | 0 | 0 | 0 | 0 | 0
| 6 | 0 | 0 | 0 | 0 | 0
| 7 | 0 | 0 | 0 | 0 | 0
| 8 | 0 | 0 | 0 | 0 | 0
| 9 | 0 | 0 | 0 | 0 | 0
| 10 | 0 | 0 | 0 | 0 | 0
| 11 | 0 | 0 | 0 | 0 | 0
| 12 | 0 | 0 | 0 | 0 | 1
| 13 | 0 | 0 | 0 | 0 | 1
Total |  | 0 | 0 | 0 | 0 | 3
Synt Well | Length | RQD Total | Fractures
UM_9 | 2.03 | 99.3 | 5
0 |  | 98.58
0
0.57
0.01
1 |  | 100
0.65
2 |  | 100
0.03

## UM_10
UM_10
| # Section | Set_I | Set_II | Set_III | Set_IV | Set_V
| 1 | 0 | 0 | 0 | 0 | 0
Total |  | 0 | 0 | 0 | 0 | 0
Synt Well | Length | RQD Total | Fractures
UM_10 | 12.53 | 100 | 2
0 |  | 100
0
1 |  | 100
2 |  | 100
3 |  | 100
4 |  | 100
5 |  | 100
6 |  | 100
7 |  | 100
8 |  | 100
9 |  | 100
10 |  | 100
11 |  | 100
12 |  | 100
0.53

## UM_11
UM_11
| # Section | Set_I | Set_II | Set_III | Set_IV | Set_V
| 1 | 0 | 0 | 0 | 0 | 0
| 2 | 0 | 0 | 0 | 0 | 1
| 3 | 0 | 0 | 0 | 0 | 0
| 4 | 0 | 0 | 0 | 0 | 0
| 5 | 0 | 0 | 0 | 0 | 0
| 6 | 0 | 0 | 0 | 0 | 0
| 7 | 0 | 0 | 0 | 0 | 0
| 8 | 0 | 0 | 0 | 0 | 0
| 9 | 0 | 0 | 0 | 0 | 1
Total |  | 0 | 0 | 0 | 0 | 2
Synt Well | Length | RQD Total | Fractures
UM_11 | 3.52 | 98.21 | 8
0 |  | 100
0
0.61
1 |  | 100
0.02
0.64
2 |  | 100
0.71
0.24
3 |  | 100
0.01
0.51

## UM_12
UM_12
| # Section | Set_I | Set_II | Set_III | Set_IV | Set_V
| 1 | 0 | 0 | 0 | 0 | 0
Total |  | 0 | 0 | 0 | 0 | 0
Synt Well | Length | RQD Total | Fractures
UM_12 | 0.97 | 100 | 2
0 |  | 100
0
0.97

## UM_13
UM_13
| # Section | Set_I | Set_II | Set_III | Set_IV | Set_V
| 1 | 0 | 0 | 0 | 0 | 0
Total |  | 0 | 0 | 0 | 0 | 0
Synt Well | Length | RQD Total | Fractures
UM_13 | 0.87 | 100 | 4
0 |  | 100
0
0.37
0.28
0.22

## UM_14
UM_14
| # Section | Set_I | Set_II | Set_III | Set_IV | Set_V
| 1 | 0 | 0 | 0 | 0 | 0
Total |  | 0 | 0 | 0 | 0 | 0
Synt Well | Length | RQD Total | Fractures
UM_14 | 4.3 | 100 | 6
0 |  | 100
0
0.21
1 |  | 100
0.67
2 |  | 100
0.39
0.11
3 |  | 100
4 |  | 100
0.3